## ALA
PROGETTO AEREOMODELLO |  | NOME | Prova | TIPO | motoaliante
Apertura alare | (AA) |  | Carico alare | (C )
Peso teorico | (M) |  | Allungamento | (λ) | #DIV/0!
Superficie alare | (Sa) | #DIV/0! |  |  | #DIV/0!
ALA A TRAPEZIO UNICO
Corda radice | (CR) |  | CAM ala | (CAMA) | #DIV/0!
Corda estremità | (CE) | #DIV/0! | Distanza CAM | (DA) | #DIV/0!
Semisuperficie alare | (S) | #DIV/0! | Freccia alare | (F)
Lunghezza semiala | (h) | 0 | Verifica superficie |  | #DIV/0!
ALA A DOPPIO TRAPEZIO
Corda radice | (CR) |  | CAM 1° trapezio | (CAM1) | #VALUE!
Corda media | (CM) |  | CAM 2° trapezio | (CAM2) | #DIV/0!
Corda estremità | (CE) | #DIV/0! | Distanza CAM 1 | (DA1) | #VALUE!
Semisuperficie alare | (S) | #DIV/0! | Distanza CAM 2 | (DA2) | #DIV/0!
Superficie 1° trapezio | (S1) | 0 | CAM totale | (CAMA) | #VALUE!
Superficie 2° trapezio | (S2) | #DIV/0! | Distanza CAM tot | (DA) | #VALUE!
Freccia alare 1 | (F1) |  | Lunghezza 1° trapezio | (h1)
Freccia alare 2 | (F2) |  | Lunghezza 2° trapezio | (h2) | 0
ALA A TRIPLO TRAPEZIO
Corda radice | (CR) |  | CAM 1° trapezio | (CAM1) | #VALUE!
Corda media 1 | (CM1) |  | CAM 2° trapezio | (CAM2) | #VALUE!
Corda media 2 | (CM2) |  | CAM 3° trapezio | (CAM3) | #DIV/0!
Corda estremità | (CE) | #DIV/0! | Distanza CAM 1 | (DA1) | #VALUE!
Semisuperficie alare | (S) | #DIV/0! | Distanza CAM 2 | (DA2) | #VALUE!
Superficie 1° trapezio | (S1) | 0 | Distanza CAM 3 | (DA3) | #DIV/0!
Superficie 2° trapezio | (S2) | 0 | CAM totale | (CAMA) | #VALUE!
Superficie 3° trapezio | (S3) | #DIV/0! | Distanza CAM tot | (DA) | #VALUE!
Freccia alare 1 | (F1) |  | Lunghezza 1° trapezio | (h1)
Freccia alare 2 | (F2) |  | Lunghezza 2° trapezio | (h2)
Freccia alare 3 | (F3) |  | Lunghezza 3° trapezio | (h3) | 0
Elaborato by CRIKA – Cristian Argellati
da un articolo di P. Pastorino
Note on A2: Immettere misura in decimetri
Note on A3: Immettere peso in grammi
Note on A4: Decimetri quadri
Note on A7: Imettere misura in milimetri
Note on A8: Mai meno di 130
Note on D2: AA1mt – aereo=30/45 aliante=15/30 AA2mt – aereo=50/100 aliante=25/50
Note on D3: Aereo: a= 4/8 Aliante: AA1a=6/8 AA2 a=8/14
Note on D7: Corda Media Alare
Note on D8: Distanza della Cam dal BE della corda radice
Note on D9: Immettere misura in mm
Note on D10: Somma di CR e CE

## CODA
PROGETTO AEREOMODELLO |  | NOME | Prova | TIPO | motoaliante
CODA A CROCE O A “T”
Volume stabilizzatore | (Vs) |  | Braccio del cabro | (BL1) | #DIV/0!
% superficie ala-cabro | (%) |  | Braccio del cabro | (BL2) | #DIV/0!
Allungamento | (λs) |  | Braccio del cabro | (BL3) | #DIV/0!
Superficie cabro | (Ss) | #DIV/0! | CAM cabro | (CAMs) | #DIV/0!
Lunghezza cabro | (hs) | #DIV/0! | Distanza CAMs | (Ds) | #DIV/0!
Corda radice cabro | (Crs) |  | Distanza dei BE | (B1) | #DIV/0!
Corda esremità cabro | (Ces) | #DIV/0! | Distanza dei BE | (B2) | #VALUE!
Freccia cabro | (Fs) |  | Distanza dei BE | (B3) | #VALUE!
DERIVA
Superficie deriva | (Sd) | #DIV/0! | Altezza deriva | (Hd)
Corda radice deriva | (Crd) | 0 | Freccia deriva | (Fd)
Corda estremità deriva | (Ced) | #DIV/0!
CODA A “V”
Corda radice deriva | (CrdV) | 0 | Superficie V-tail | (Sv) | #DIV/0!
Lunghezza V-tail | (hV) | #DIV/0! | Corda estremità | (CEV) | #DIV/0!
CALETTATURA SABILIZZATORE
Calettatura cabro a croce | (ß) | #DIV/0! | Calettatura cabro a croce a “T” o a “V” | (ß) | #DIV/0!
Elaborato by CRIKA – Cristian Argellati
da un articolo di P. Pastorino
Note on A4: Deve essere compreso tra 0,4 e 0,8
Note on A5: Deve essere compreso tra 10% e 20%
Note on A6: Deve essere compreso tra 3 e 6
Note on A7: Decimetri quadri
Note on A14: Decimetri quadri
Note on D4: Con ala a trapezio singolo
Note on D5: Con ala a doppio trapezio
Note on D6: Con ala a triplo trapezio
Note on D9: Con ala a singolo trapezio
Note on D10: Ala a doppio trapezio
Note on D11: Ala a triplo trapezio

## DIEDRO E PROFILI
PROGETTO AEREOMODELLO |  | NOME | Prova | TIPO | motoaliante
Diedro principale | (α) |  | Altezza estremità | (D) | 0
ALA A DOPPIO TRAPEZIO
Primo diedro | (α1) | #DIV/0! | Altezza 1° diedro | (Dd1) | #DIV/0!
Secondo diedro | (α2) | #DIV/0! | Altezza estremità | (D) | 0
Lunghezza reale 1° trapezio |  | #DIV/0!
Lunghezza reale 2° trapezio |  | #DIV/0!
ALA A TRIPLO TRAPEZIO
Altezza 1° trapezio | (h1) | 0 | Altezza 1° diedro | (Dt1) | #DIV/0!
Altezza 2° trapezio | (h2) | 0 | Altezza 2° diedro | (Dt2) | #DIV/0!
Primo diedro | (α1) | #DIV/0! | Altezza estremità | (D) | 0
Secondo diedro | (α2) | #DIV/0!
Terzo diedro | (α3) | #DIV/0!
Lunghezza reale 1° trapezio |  | #DIV/0!
Lunghezza reale 2° trapezio |  | #DIV/0!
Lunghezza reale 3° trapezio |  | #DIV/0!
PARAMETRI VARI
Nome profilo |  |  | Portanza | (P) | #DIV/0!
Coeff. di Portanza | (Cz) |  | Resistenza | (R ) | #DIV/0!
Coeff. di Resistenza | (Cx) |  | Nr. Reynolds | (Re) | #DIV/0!
Coeff. Momento nullo | (Cmo) |  | Velocità volo | (V)
Centro di spinta (baricentro) | (CS) | #DIV/0! | Limite di centraggio posteriore | (LCP) | #DIV/0!
Centro di spinta (baricentro) | (CG) | #DIV/0! | Stabilità statica | (б) | #DIV/0!
Elaborato by CRIKA – Cristian Argellati
da un articolo di P. Pastorino
Note on A2: Due assi da 6° a 9° Trainer da 2° a 5° Acrobatici da 0° a 2°
Note on A25: Misurato dal BE della CAMA
Note on A26: Misurato dal BE della corda radice
Note on D21: In Newton
Note on D22: In Newton
Note on D24: In metri al secondo
Note on D25: Misurato dal BE della CAMA
Note on D26: Generalmente compreso fra 0,1 e 0,3. Più è elevato e più l'aereo è stabile.