## Tabella1
| psi (1) | in.H2O (2) | in.Hg (3) | kPa | millibar | cm H2O (4) | mm Hg (5)
psi | 1 | 27.68 | 2.036 | 6.8947 | 68.947 | 70.308 | 51.715
in.H2O | 3.6127 10-2 | 1 | 7.3554 10-2 | 0.2491 | 2.491 | 2.54 | 1.8683
in.Hg | 0.4912 | 13.596 | 1 | 3.3864 | 33.864 | 34.532 | 25.4
kPa | 0.14504 | 4.0147 | 0.2953 | 1 | 10 | 10.1973 | 7.5006
millibar | 0.0145 | 0.40147 | 0.02953 | 0.1 | 1 | 1.0197 | 0.7355
cm H2O | 1.4223 10-2 | 0.3937 | 2.8958 10-2 | 0.09806 | 0.9806 | 1 | 0.7355
mm Hg (torr) | 1.9337 10-2 | 0.53525 | 3.9370 10-2 | 0.13332 | 1.3332 | 1.3595 | 1