## Foglio1
diametro rotore d= |  |  |  | 1.32 | [m]
peso ely p= |  |  |  | 3.5 | [kg]
peso pala pp= |  |  |  | 0.15 | [kg]
giri rotore RPM = |  |  |  | 1700 | [(60s)-1]
velocità angolare rotore w= |  |  |  | 178.0236 | [rad s-1]
corda media della pala b= |  |  |  | 0.055 | [m]
raggio rotore r=d/2= |  |  |  | 0.66 | [m]
Inerzia delle pale sul rotore principale Ir= |  |  |  | 0.26181 | [kg m2] | Inerzia su Z è uguale a 0.5*massa(b^2+d^2)
Spessore massimo profilo s= |  |  |  |  | [m]
Massa per unità di area del rotore =pp/(b*r) |  |  |  |  | [kg m-2]
giri rotore di coda RPMc= |  |  |  | 3400 | [(60s)-1] |  | Rapporto di trasmissione motore:rotore di coda
velocità angolare rotore di coda wc= |  |  |  | 356.0472 | [rad s-1] |  | 0.2 | (5:1)
diametro rotore di coda dn= |  |  |  | 0.22 | [m]
peso pala rotore coda pc= |  |  |  | 0.02 | [kg]
corda media rotore coda br= |  |  |  | 0.02 | [m]
inerzia rotore coda Ic= |  |  |  | 0.000976 | [kg m2]
Giri motore RPMm= |  |  |  | 17000 | [(60s)-1] |  | Rapporto di trasmissione motore rotore principale
velocità angolare motore wm= |  |  |  | 1780.2358 | [rad s-1] |  | 0.1 | (10:1)
Potenza motore @ 17.000RPM Pmmax= |  |  |  | 1397 | [W]
Con motore os 50 ringed (testa blu)
Energia cinetica rotore Ecr = 0,5 Ir w2 = |  |  |  | 4148.7526 | [joule]
Momento motore Mm = |  |  |  | 0.78479 | [Nm] | Alla potenza massima e a 1700 giri
Momento dovuto alla accelerazione delle pale Ir dw/dt =
Momento resistente dovuto alla resistenza aerodinamica Cd=
Momento rotore di coda visto sull'asse motore M=
Momento alla trasmissione di coda Mt =
Interasse rotore principale rotore di coda H= |  |  |  | 0.7 | [m]
Distanza sull'asse z del centro rotore dall'asse rotore di coda dr |  |  |  | 0.17 | [m]
Distanza dal centro del rotore al baricentro dcg |  |  |  | 0.23 | [m]
-Mt/5 +Mn -Ir dw/dt -Cd/10 = M = Fc H |  |  | I momenti resistenti sono stati riportati all'asse motore
| dw/dt=0 | Condizione di hovering
-Mt/5 +Mn -Cd/10 = Fc H