## Pag 1-Momento coda
Engine specs
1.4 | BHP | @ | 18000 | RPM | = | 1043 | [Watt] | Torque | 0.55361
1.9 | BHP | @ | 17000 | RPM | = | 1415.5 | [Watt] | Torque | 0.79552
Volo stazionario | [7 empty] | OS-50 | OS-37
OS-37 Ringed |  |  | OS-50 Ringed |  |  |  | Pmax/Phov | 0.5 | 0.6
RPM | TORQUE |  | RPM | TORQUE |  |  |  | 707.75 | 625.8
15950 | 0.37486 |  | 15950 | 0.42395
16000 | 0.37369 |  | 16000 | 0.42262
16500 | 0.36236 |  | 16500 | 0.40981
17000 | 0.3517 |  | 17000 | 0.39776 |  |  |  |  | VERSIONE 0.0 PER FORUM
17500 | 0.34166 |  | 17500 | 0.3864 |  |  |  |  | DERKEIN 2007
18000 | 0.33217 |  | 18000 | 0.37566
Distanza tra due assi rotori |  |  |  | Rapporto di trasmissione motore-rotore principale
0.7 | [m] |  |  | 0.1 | 10:1
Rapporto di trasmissione motore-rotore di coda
Condizioni di hovering |  |  |  | 0.2 | 5:1
RPM | 1700
Phov | 707
OS-50 SU CALIBER 5
Giri motore |  |  | 1779.3333 | [1/s]
Spinta rotore
0.56763 | N

## Angolo di rollio in hovering
Stima angolo di rollio in hovering
VERSIONE 0.0 PER FORUM
Peso elicottero in volo | 3.5 | kg | DERKEIN 2007
Angolo di rollio | 1 | °

## Cacolo della coppia sul rotore
[9 empty] | N°pale | 2 | d | 1.32 | m
[9 empty] | Passo | 5 | r | 0.66 | m
[11 empty] | c | 0.055 | m | corda pala
[11 empty] | Giri | 1700 | RPM
[6 empty] | delta | 6.76e-05 | resitenza minima |  |  | Calcoli al livello del mare
[6 empty] | a0 | 0.00484 | pendenza della polare |  |  | Reynold a 3/4 di pala |  | 383663.412
| Q0 | 0.01862 |  |  |  | epsilon | 7.26e-05 | variazione della resistenza |  |  | Mach |  | 0.3454
| Q01 | 0.0059986 |  |  |  | A | 0.087312
[11 empty] | sigma |  | 0.053079 | fattore di robustezza
| Q | 3.8636 | Nm | [7 empty] | theta0 |  | 5
[11 empty] | ThetaI |  | 3.15
Potenza richiesta al motore per hovering |  |  |  | 687.4556 | Watt
VERSIONE 0.0 PER FORUM
Potenza che va al rotore di coda |  |  |  | 19.5444 | Watt |  |  |  | DERKEIN 2007
e persa
0.01232
0.088
0.00132

## spinta statica Tipo ThrustHP
What is the diameter of the prop in inches>? | 8.7 |  | Calcolo della spinta statica di elica per aereo preso dal software ThrustHP
The pitch? | 5
RPM? | 3400
Horsepower calculation |  |  |  | Pitch Speed Calculation
((prop pitch) x (prop dia)^4 x rpm^3) / 1.4x10^17 |  |  |  | MPH= (Pitch*RPM)/1056
rpm | 3400
diameter | 8.7 |  |  | Pitch | 5
pitch | 5 |  |  | RPM | 3400 | mph
horsepower | 0.0080418 |  |  | P Speed | 16.0985
Determining Power in watts (Out) |  |  |  | Thrust Calculation
P = K * D^4 P (RPM)^3 |  |  |  | Thrust = 2.83E-12 x RPM^2 x D^4
Power at prop in watts
Power = power in watts |  |  |  | 0.20804 | Thrust in lbs
d diamter of prop in feet |  |  |  | 3.3286 | Thrust in ounces
P pitch in feet
K prop constant (1.11 for APC)
RPM in thousands | 3.4
Diamer | 8.7
Pitch | 5
K | 1.11
Power | 5.0223 | watts