## Foglio1 (2)
rigidità (N/m) | 1000
compress. (m) | 0.02
mStantuffo (Kg) | 0.001
En. Elastica (J): | 0.2
mProiettile (Kg) | 0.0002
Braccio lavoro (eccentrico) (m) | 0.015
Fmolla (N) | 20
Forza servo (Kg/cm) | 13.08
V0x Stantuffo (m/s) | 20 | in Km/h | 72
Rapporto V0x p / V0x S (n) | 1.6667
A0 (m) | 0
V0x proiettile (m/s) | 33.3333 | in Km/h | 120
INCL0 (rad) | 0
D(unità; m) | 1
D (m)
0 | 0.15 | 0.3 | 0.45 | 0.6 | 0.75 | 0.9 | 1.05 | 1.2 | 1.35 | 1.5
T (s)
0 | 0.0045 | 0.009 | 0.0135 | 0.018 | 0.0225 | 0.027 | 0.0315 | 0.036 | 0.0405 | 0.045
V0y
0
A1 (m) | A2 | A3 | A4 | A5 | A6 | A7 | A8 | A9 | A10 | A11
0 | -9.9326e-05 | -0.0003973 | -0.00089394 | -0.0015892 | -0.0024832 | -0.0035757 | -0.004867 | -0.0063569 | -0.0080454 | -0.0099326